## A板 B板 (2)
0 | 1 | 2 | 3 | 4 | 5 | 6 | 7 | 8 | 9
序号 | 通径 | 件数 | 零件名称 | 材料 | 厚度 | 外径(或长度) | 内径（或宽度） | 零件数 | 数量 | 备注
5 | 23)DN1700-E | 12 | 接管1 | Z2CN18-10 | 10 | 1200 | 80 | 12
6 | 23)DN1700-E | 14 | 接管2 | Q235B | 10 | 1400 | 90 | 15
7 | 9)DN500-A | 28 | A板 | Z2CN18-10 | 5 | 588 | 0 | 1
8 | 9)DN500-A | 28 | B板 | Q235B | 5 | 730 |  | 1
9 | 9)DN500-A | 28 | 环板 | 304 | 10 | 640 | 510 | 2
10 | 9)DN500-A | 28 | 吊耳 | 321 | 10 | 80 | 50 | 3

## A板 B板 (4)
0 | 1 | 2 | 3 | 4 | 5 | 6 | 7 | 8 | 9
序号 | 通径 | 件数 | 零件名称 | 材料 | 厚度 | 外径(或长度) | 内径（或宽度） | 零件数 | 数量
2 | DN500 | 8 | 端接管 | 304L | 16 | 508 | 80 | 1
4 | DN700地坑 | 20 | 端接管 | 304L | 25 | 711 | 661 | 1
5 | DN700 | 4 | 端接管 | 304L | 16 | 711 | 80 | 1
6 | DN800 | 24 | 端接管 | 304L | 17.5 | 813 | 778 | 1
7 | DN1400 | 10 | 端接管 | 304L | 25 | 1422 | 1372 | 1
8 | DN1700 | 6 | 端接管 | 304L | 28 | 1727 | 1671 | 1

## A板 B板 (3)
0 | 1 | 2 | 3 | 4 | 5 | 6 | 7 | 8
序号 | 通径 | 件数 | 零件名称 | 外径(或长度) | 内径（或宽度） | 厚度 | 零件数 | 数量
1 | 9)DN500-A | 28 | 波纹管 | B461*38*40*4*3*0.4-10 |  |  | 12
2 | 9)DN500-A | 28 | 波纹管 | B461*60*60*7*6*0.4-10 |  |  | 3
2 | 9)DN500-A | 50 | 波纹管 | B461*70*60*7*6*0.4-10 |  |  | 4
2 | 9)DN500-A | 50 | 波纹管 | B461*40*40*7*6*0.4-10 |  |  | 1
3 | 9)DN500-A | 28 | A板 | 588 | 0 | 5 | 1
4 | 9)DN500-A | 28 | B板 | 730 |  | 5 | 1
5 | 9)DN500-A | 28 | 环板 | 640 | 510 | 10 | 2
6 | 9)DN500-A | 28 | 吊耳 | 80 | 50 | 10 | 3

## A板 B板
序号 | 通径 | 件数 | 零件名称 | 外径(或长度) | 内径（或宽度） | 厚度 | 零件数 | 总数
1 | 9)DN500-A | 28 | A板 | 588 | 0 | 10 |  | 28
2 | 9)DN500-A | 28 | B板 | 730 | 388 | 10 |  | 28
3 | 9)DN500-A | 28 | 环板 | 640 | 510 | 10 |  | 28
4 | 9)DN500-A | 28 | 吊耳 | 80 | 50 | 10 |  | 112
5 | 13）DN500-B | 8 | A板 | 588 | 0 | 10 |  | 8
6 | 13）DN500-B | 8 | B板 | 730 | 388 | 10 |  | 8
7 | 13）DN500-B | 8 | 环板 | 640 | 510 | 10 |  | 8
8 | 13）DN500-B | 8 | 吊耳 | 80 | 50 | 10 |  | 32
9 | 16)DN500-C | 2 | A板 | 588 | 0 | 10 |  | 2
10 | 16)DN500-C | 2 | B板 | 730 | 388 | 10 |  | 2
11 | 16)DN500-C | 2 | 环板 | 640 | 510 | 10 |  | 2
12 | 16)DN500-C | 2 | 吊耳 | 80 | 50 | 10 |  | 8
13 | 18）DN500-D | 4 | A板 | 588 | 0 | 10 |  | 4
14 | 18）DN500-D | 4 | B板 | 730 | 388 | 10 |  | 4
15 | 18）DN500-D | 4 | 环板 | 640 | 510 | 10 |  | 4
16 | 18）DN500-D | 4 | 吊耳 | 80 | 50 | 10 |  | 16
17 | 21）DN500-E | 4 | A板 | 588 | 0 | 10 |  | 4
18 | 21）DN500-E | 4 | B板 | 730 | 388 | 10 |  | 4
19 | 21）DN500-E | 4 | 环板 | 640 | 510 | 10 |  | 4
20 | 21）DN500-E | 4 | 吊耳 | 80 | 50 | 10 |  | 16
21 | 10）DN600-A | 8 | A板 | 690 | 0 | 10 |  | 8
22 | 10）DN600-A | 8 | B板 | 830 | 490 | 10 |  | 8
23 | 10）DN600-A | 8 | 环板 | 790 | 612 | 10 |  | 8
24 | 10）DN600-A | 8 | 吊耳 | 80 | 50 | 10 |  | 32
25 | 14）DN600-B | 2 | A板 | 690 | 0 | 10 |  | 2
26 | 14）DN600-B | 2 | B板 | 830 | 490 | 10 |  | 2
27 | 14）DN600-B | 2 | 环板 | 790 | 612 | 10 |  | 2
28 | 14）DN600-B | 2 | 吊耳 | 80 | 50 | 10 |  | 8
29 | 11）DN700-A | 12 | A板 | 791 | 0 | 10 |  | 6
30 | 11）DN700-A | 12 | B板 | 950 | 591 | 10 |  | 12
31 | 11）DN700-A | 12 | 环板 | 855 | 713 | 10 |  | 12
32 | 11）DN700-A | 12 | 吊耳 | 80 | 50 | 10 |  | 48
33 | 15）DN700-B | 34 | A板 | 791 | 0 | 10 |  | 8
34 | 15）DN700-B | 34 | B板 | 950 | 591 | 10 |  | 34
35 | 15）DN700-B | 34 | 环板 | 855 | 713 | 10 |  | 34
36 | 15）DN700-B | 34 | 吊耳 | 80 | 50 | 10 |  | 136
37 | 17）DN700-D | 4 | A板 | 791 | 0 | 10 |  | 4
38 | 17）DN700-D | 4 | B板 | 950 | 591 | 10 |  | 4
39 | 17）DN700-D | 4 | 环板 | 855 | 713 | 10 |  | 4
40 | 17）DN700-D | 4 | 吊耳 | 80 | 50 | 10 |  | 16
41 | 22）DN700-E | 6 | A板 | 791 | 0 | 10 |  | 6
42 | 22）DN700-E | 6 | B板 | 950 | 591 | 10 |  | 6
43 | 22）DN700-E | 6 | 环板 | 855 | 713 | 10 |  | 6
44 | 22）DN700-E | 6 | 吊耳 | 80 | 50 | 10 |  | 24
45 | 8）DN700-A（地坑） | 10 | 环板 | 855 | 713 | 10 |  | 20
46 | 8）DN700-A（地坑） | 10 | 吊耳 | 80 | 50 | 10 |  | 80
47 | 12）DN800-A | 16 | A板 | 893 | 0 | 10 |  | 16
48 | 12）DN800-A | 16 | B板 | 1050 | 693 | 10 |  | 16
49 | 12）DN800-A | 16 | 环板 | 954 | 815 | 10 |  | 16
50 | 12）DN800-A | 16 | 吊耳 | 80 | 50 | 10 |  | 64
51 | 17）DN800-C | 4 | A板 | 893 | 0 | 10 |  | 4
52 | 17）DN800-C | 4 | B板 | 1050 | 693 | 10 |  | 4
53 | 17）DN800-C | 4 | 环板 | 954 | 815 | 10 |  | 4
54 | 17）DN800-C | 4 | 吊耳 | 80 | 50 | 10 |  | 16
55 | 20）DN1400-D | 6 | A板 | 1502 | 0 | 10 |  | 6
56 | 20）DN1400-D | 6 | B板 | 1670 | 1302 | 10 |  | 6
57 | 20）DN1400-D | 6 | 环板 | 1566 | 1424 | 10 |  | 6
58 | 20）DN1400-D | 6 | 吊耳 | 110 | 70 | 10 |  | 24
59 | 23)DN1700-E | 6 | A板 | 1807 | 0 | 10 |  | 6
60 | 23)DN1700-E | 6 | B板 | 1975 | 1607 | 10 |  | 6
61 | 23)DN1700-E | 6 | 环板 | 1890 | 1730 | 10 |  | 6
62 | 23)DN1700-E | 6 | 吊耳 | 110 | 70 | 10 |  | 24
63 | 23)DN1700-E | 6 | 接管1 | 5281 | 160 | 10 |  | 6
64 | 23)DN1700-E | 6 | 接管2 | 5281 | 90 | 10 |  | 6
13 | 9)DN500-A | 28 | 环板 | Z2CN18-10 | 10 | 640 | 510 |  | 28
14 | 9)DN500-A | 28 | 吊耳 | Z2CN18-10 | 10 | 80 | 50 |  | 112
15 | 13）DN500-B | 8 | A板 | Z2CN18-10 | 10 | 588 | 0 |  | 8
16 | 13）DN500-B | 8 | B板 | Z2CN18-10 | 10 | 730 | 388 |  | 8
17 | 13）DN500-B | 8 | 环板 | Z2CN18-10 | 10 | 640 | 510 |  | 8
18 | 13）DN500-B | 8 | 吊耳 | Z2CN18-10 | 10 | 80 | 50 |  | 32
19 | 16)DN500-C | 2 | A板 | Z2CN18-10 | 10 | 588 | 0 |  | 2
20 | 16)DN500-C | 2 | B板 | Z2CN18-10 | 10 | 730 | 388 |  | 2
21 | 16)DN500-C | 2 | 环板 | Z2CN18-10 | 10 | 640 | 510 |  | 2
22 | 16)DN500-C | 2 | 吊耳 | Z2CN18-10 | 10 | 80 | 50 |  | 8
23 | 18）DN500-D | 4 | A板 | Z2CN18-10 | 10 | 588 | 0 |  | 4
24 | 18）DN500-D | 4 | B板 | Z2CN18-10 | 10 | 730 | 388 |  | 4
25 | 18）DN500-D | 4 | 环板 | Z2CN18-10 | 10 | 640 | 510 |  | 4
26 | 18）DN500-D | 4 | 吊耳 | Z2CN18-10 | 10 | 80 | 50 |  | 16
27 | 21）DN500-E | 4 | A板 | Z2CN18-10 | 10 | 588 | 0 |  | 4
28 | 21）DN500-E | 4 | B板 | Z2CN18-10 | 10 | 730 | 388 |  | 4
29 | 21）DN500-E | 4 | 环板 | Z2CN18-10 | 10 | 640 | 510 |  | 4
30 | 21）DN500-E | 4 | 吊耳 | Z2CN18-10 | 10 | 80 | 50 |  | 16
31 | 10）DN600-A | 8 | A板 | Z2CN18-10 | 10 | 690 | 0 |  | 8
32 | 10）DN600-A | 8 | B板 | Z2CN18-10 | 10 | 830 | 490 |  | 8
33 | 10）DN600-A | 8 | 环板 | Z2CN18-10 | 10 | 790 | 612 |  | 8
34 | 10）DN600-A | 8 | 吊耳 | Z2CN18-10 | 10 | 80 | 50 |  | 32
35 | 14）DN600-B | 2 | A板 | Z2CN18-10 | 10 | 690 | 0 |  | 2
36 | 14）DN600-B | 2 | B板 | Z2CN18-10 | 10 | 830 | 490 |  | 2
37 | 14）DN600-B | 2 | 环板 | Z2CN18-10 | 10 | 790 | 612 |  | 2
38 | 14）DN600-B | 2 | 吊耳 | Z2CN18-10 | 10 | 80 | 50 |  | 8
39 | 11）DN700-A | 12 | A板 | Z2CN18-10 | 10 | 791 | 0 |  | 6
40 | 11）DN700-A | 12 | B板 | Z2CN18-10 | 10 | 950 | 591 |  | 12
41 | 11）DN700-A | 12 | 环板 | Z2CN18-10 | 10 | 855 | 713 |  | 12
42 | 11）DN700-A | 12 | 吊耳 | Z2CN18-10 | 10 | 80 | 50 |  | 48
43 | 15）DN700-B | 34 | A板 | Z2CN18-10 | 10 | 791 | 0 |  | 8
44 | 15）DN700-B | 34 | B板 | Z2CN18-10 | 10 | 950 | 591 |  | 34
45 | 15）DN700-B | 34 | 环板 | Z2CN18-10 | 10 | 855 | 713 |  | 34
46 | 15）DN700-B | 34 | 吊耳 | Z2CN18-10 | 10 | 80 | 50 |  | 136
47 | 17）DN700-D | 4 | A板 | Z2CN18-10 | 10 | 791 | 0 |  | 4
48 | 17）DN700-D | 4 | B板 | Z2CN18-10 | 10 | 950 | 591 |  | 4
49 | 17）DN700-D | 4 | 环板 | Z2CN18-10 | 10 | 855 | 713 |  | 4
50 | 17）DN700-D | 4 | 吊耳 | Z2CN18-10 | 10 | 80 | 50 |  | 16
51 | 22）DN700-E | 6 | A板 | Z2CN18-10 | 10 | 791 | 0 |  | 6
52 | 22）DN700-E | 6 | B板 | Z2CN18-10 | 10 | 950 | 591 |  | 6
53 | 22）DN700-E | 6 | 环板 | Z2CN18-10 | 10 | 855 | 713 |  | 6
54 | 22）DN700-E | 6 | 吊耳 | Z2CN18-10 | 10 | 80 | 50 |  | 24
55 | 8）DN700-A（地坑） | 10 | 环板 | Z2CN18-10 | 10 | 855 | 713 |  | 20
56 | 8）DN700-A（地坑） | 10 | 吊耳 | Z2CN18-10 | 10 | 80 | 50 |  | 80
57 | 12）DN800-A | 16 | A板 | Z2CN18-10 | 10 | 893 | 0 |  | 16
58 | 12）DN800-A | 16 | B板 | Z2CN18-10 | 10 | 1050 | 693 |  | 16
59 | 12）DN800-A | 16 | 环板 | Z2CN18-10 | 10 | 954 | 815 |  | 16
60 | 12）DN800-A | 16 | 吊耳 | Z2CN18-10 | 10 | 80 | 50 |  | 64
61 | 17）DN800-C | 4 | A板 | Z2CN18-10 | 10 | 893 | 0 |  | 4
62 | 17）DN800-C | 4 | B板 | Z2CN18-10 | 10 | 1050 | 693 |  | 4
63 | 17）DN800-C | 4 | 环板 | Z2CN18-10 | 10 | 954 | 815 |  | 4
64 | 17）DN800-C | 4 | 吊耳 | Z2CN18-10 | 10 | 80 | 50 |  | 16
65 | 20）DN1400-D | 6 | A板 | Z2CN18-10 | 10 | 1502 | 0 |  | 6
66 | 20）DN1400-D | 6 | B板 | Z2CN18-10 | 10 | 1670 | 1302 |  | 6
67 | 20）DN1400-D | 6 | 环板 | Z2CN18-10 | 10 | 1566 | 1424 |  | 6
68 | 20）DN1400-D | 6 | 吊耳 | Z2CN18-10 | 10 | 110 | 70 |  | 24
69 | 23)DN1700-E | 6 | A板 | Z2CN18-10 | 10 | 1807 | 0 |  | 6
70 | 23)DN1700-E | 6 | B板 | Z2CN18-10 | 10 | 1975 | 1607 |  | 6
71 | 23)DN1700-E | 6 | 环板 | Z2CN18-10 | 10 | 1890 | 1730 |  | 6
72 | 23)DN1700-E | 6 | 吊耳 | Z2CN18-10 | 10 | 110 | 70 |  | 24
73 | 23)DN1700-E | 6 | 接管1 | Z2CN18-10 | 10 | 5281 | 160 |  | 6
74 | 23)DN1700-E | 6 | 接管2 | Z2CN18-10 | 10 | 5281 | 90 |  | 6

## ACP1000贯穿件 (hidden)
序号 | 新贯穿件号 | 原贯穿件号 | 新相连管道编号 | 原相连管道编号 | 原相连管道等级 | 原定位尺寸 |  | 现定位尺寸 |  | 坡度值 | 管道尺寸 外径x壁厚 | 内壳套筒尺寸 外径x壁厚 | 外壳预埋套筒尺寸 | 材 料 (RCC-M) | 系统介质 | 压力 | 温度 | 流 向 | 抗震等级 | 清洁度等级 | 备注 |  | 贯穿件类型 | 放射水平 |  | 原贯穿件内坡度情况
[6 empty] | 角度(度) | 标高(m) | 角度(度) | 标高(m) | ‰ |  |  | 外径X壁厚 |  |  | (MPa) | ( oC)
1 | PN221 | PN221 | 5CAM0045 | ETY045 | NACJ | 80 | 3 | 79.8 | -4.1 | 3 | 273 x 6.35 | 550x25 | 711x20 | TU42C | 空气 | 0.49 | 50 | 进 | 1I | C |  |  | A |  |  | 水平
2 | PN222 | PN222 | 5CAM0046 | ETY046 | NACJ | 84.0033 | 3 | 83.5 | -4.1 | 3 | 273 x 6.35 | 550x25 | 711x20 | TU42C | 空气 | 0.49 | 50 | 进 | 1I | C |  |  | A |  |  | 水平
3 | PN235 | PN226 | 5CAM0037 | ETY037 | NACJ | 230.4 | 0.6 | 260 | -3.3(-3) | 3 | 168.3x4.37 | 273x16 | 406x10 | TU42C | 空气 | 0.49 | 50 | 出 | 1I | C |  |  | A |  |  | 水平
4 | PN243 | PN268 | 5RVD0221 | RPE221 | NMC | 341.46 | 0.6 | 342 | -3.3（-3.5） | 3.9 | 88.9x3.05 | 273x16 | 406x10 | Z2CN18.10 | 工艺疏水 | 0.2 | 60 | 出 | 1I | A2 |  |  | A
5 | PN219 | PN304 | 5CAM0011 | ETY011 | NACJ | 71 | 1.5 | 79.8 | -3 | 3 | 273x6.35 | 550x25 | 711x20 | TU42C | 空气 | 0.49 | 80 | 出 | 1I | C |  |  | A |  |  | 水平
6 | PN319 | PN342 | 5CAM0019 | ETY019 | NACB | 327.24 | 4.6 | 342（343） | 2 | 3 | 273x6.35 | 323.8x14.27 | 508x12 | TU42C | 空气 | 0.49 | 50 | 出 | 1I | C |  |  | A |  |  | 水平
7 | PN220 | PN352 | 5CAM0012 | ETY012 | NACJ | 71 | 4.7 | 83.5 | -3(-3.3) | 3 | 273x6.35 | 550x25 | 711x20 | TU42C | 空气 | 0.49 | 50 | 出 | 1I | C |  |  | A |  |  | 水平
8 | PN320 | PN407 | 5CAM0092 | ETY092 | NMCJ | 346.41 | 8.65 | 342（343） | 3 | 3 | 21.3x2.11 | 273x16 | 406x10 | Z2CN18.10 | 空气 | 0.49 | 50 | 出 | 1I | C |  |  | A |  |  | 水平
9 | PN204a | PN201 a | 5WCC0300 | RRI300 | NACJ | 19.467 | 1.6 | 13.5 | -3.7 | 无 | 168.3x4.37 | 550x25 | 711x20 | TU42C | 除盐水 | 1.2 | 40 | 进 | 1I |  |  |  | B |  |  | 向堆外1%
10 | PN204b | b | 5WCC0290 | RRI290 |  |  |  |  | -3.7 | 无 | 168.3x4.37 |  |  | TU42C | 除盐水 | 1.2 | 40 | 进 | 1F | [6 empty] | 向堆外1%
11 | PN202 | PN202 a | 5WCC0305 | RRI305 | NACJ | 19.467 | 3 | 8.5 | -3.7 | 无 | 168.3x4.37 | 550x25 | 711x20 | TU42C | 除盐水 | 1.2 | 75 | 出 | 1I | A2 | [5 empty] | 向堆外1%
12 | PN203 | b | 5WCC0295 | RRI295 |  |  |  |  | -2.5 | 无 | 168.3x4.37 |  |  | TU42C | 除盐水 | 1.2 | 75 | 出 |  |  |  |  | B |  |  | 向堆外1%
13 | PN303 a | PN203 a | 5WAI0201 | SAR201 | NMC | 23.913 | 1.6 | 23（23.92） | 1.6 | 2 | 60.3x2.77 | 550x25 | 711x20 | Z2CN18.10 | 压缩空气 | 1 | 50 | 进 | 1I | A2
14 | PN303 b | b | 5WAS0201 | SAT201 | NAC |  |  | 23（23.92） | 1.6 | 2 | 60.3x3.18 |  |  | TU42C | 压缩空气 | 1 | 50 | 进 |  |  |  |  | B
15 | PN228 | c | 5FNI0020 | JPI020 | NAC |  |  | 168 | -3.30 | 无 | 114.3x3.58 |  |  | P280GH | 消防水 | 1.2 | 50 | 进
16 | PN208 | PN208 a | 5WCC0043 | RRI043 | NACJ | 32.796 | 3 | 28.35（26.8） | -2.5 | 无 | 114.3x3.58 | 550x25 | 711x20 | TU42C | 除盐水 | 1.2 | 40 | 进 | [7 empty] | 向堆外1%
17 | PN207 | b | 5WCC0297 | RRI297 |  |  |  |  | -3.7 | 无 | 26.7x2.88 |  |  | TU42C | 除盐水 | 1.2 | 75 | 出 | 1I | B | [5 empty] | 向堆外1%
18 | PN206 | c | 5WCC0299 | RRI299 |  |  |  |  | 4.5(4.9) | 无 | 114.3x3.58 |  |  | TU42C | 除盐水 | 1.2 | 75 | 出 |  |  |  |  | B |  |  | 向堆外1%
19 | PN314 | PN219 a（取消） | 5RFT0704 | PTR704 | NMC | 55L2996 | 1.6 | 117 | 1.6(1.5) |  | 273.1x4.19 | 550x25 | 711x20 | Z2CN18.10 | 含硼水 | 1.3 | 80 | 进 |  |  | 取消
20 | PN304 | b | 5WND0001 | SED001 |  |  |  | 23（23.92） | 3 | 5 | 60.3x2.77 |  |  | Z2CN18.10 | 除盐水 | 1.58 | 50 | 进 | 1I | B
21 | PN223 | PN220 a | 5RFT0719 | PTR719 | NMC | 55L2996 | 3 | 117 | -3.85 | 4 | 168.3x3.40 | 550x25 | 711x20 | Z2CN18.10 | 含硼水 | 1 | 80 | 进 |  |  |  |  | B
22 | PN224取消 | b | 5RFT0712 | PTR712 | NMC |  |  | 125.1 | -3.85 | 4 | 114.3x3.05 |  |  | Z2CN18.10 | 含硼水 | 0.7 | 80 | 出 | 1I | A2
23 | PN301 | c | 5RBM0101 | REA101 | NMC |  |  | 15.5（16） | 3 | 2 | 88.9x3.05 |  |  | Z2CN18.10 | 除盐除氧水 | 1.5 | 50 | 进 |  | A2 |  |  | B
24 | PN302 | d | 5RSI0101 | RIS101 | VMC |  |  | 15.5（16） | 1.6 | 无 | 26.7x5.54 |  |  | Z2CN18.10 | 反应堆冷却剂 | 17.13 | 343 | 出 |  | A2
25 | 缺少一院 | PN224 a | 5RCS0350 | RCP350 | NAC | 154.29 | 1.15 | 155(156) | 1.6(1.15) |  | 33.4x3.38 | 323.8x14.27 | 508x12 | TU42C | 油 | 1 | 50 | 出 | 1I | A23 |  |  |  | 取消
26 | 缺少一院 | b | 5RCS0351 | RCP351 | NAC | [5 empty] | 60.3x3.18 |  |  | TU42C | 油 | 1 | 50 | [5 empty] | B | 取消
27 | PN315 a | PN230 a | 5CAM0047 | ETY047 | NACJ | 264.006 | 0.6 | 264 | 0.6 | 3 | 60.3x3.18 | 323.8x14.27 | 508x12 | TU42C | 空气 | 0.49 | 50 | 进 | 1I | A2 | [5 empty] | 水平
28 | PN315 b | b | 5CAM0048 | ETY048 | [5 empty] | 3 | 60.3x3.18 |  |  | TU42C | 空气 | 0.49 | 50 | 出 | 1I | A2 |  |  | B |  |  | 水平
29 | PN316 a | PN231 a | 5RND0008 | RAZ008 | NAC | 264.006 | 1.8 | 264 | 1.8 | 无 | 60.3x3.18 | 323.8x14.27 | 508x12 | TU42C | 氮气 | 1 | 50 | 进 | 1I | A2
30 | PN316 b | b | 5RND0016 | RAZ016 | PAC |  |  |  |  | 6 | 33.4x3.38 |  |  | TU42C | 氮气 | 5 | 50 | 进 | 1F | A2 | 隔热
31 | 缺少一院 | c |  | RIC001 | [6 empty] | 17.1x3.2 |  |  | Z2CN18.10 | 二氧化碳 | 0.6 | 50 | 出 | 1F |  | 隔热 |  | B
32 | PN236a | PN232 a | 5WCR0001 | SIR001 | TMC | 264.006 | 3 | 264 | -3.3(-3) | 无 | 13.7x3.02 | 323.8x14.27 | 508x12 | Z2CN18.10 | 化学试剂 | 8.6 | 50 | 进 | 1I
33 | PN236b | b | 5WCR0002 | SIR002 | [5 empty] | 无 | 13.7x3.02 |  |  | Z2CN18.10 | 化学试剂 | 8.6 | 50 | 进 | 1F | A2 | 隔热
34 | PN236c | c | 5WCR0003 | SIR003 | [5 empty] | 无 | 13.7x3.02 |  |  | Z2CN18.10 | 化学试剂 | 8.6 | 50 | 进
35 | PN403a | PN250 a | 5RNS0318 | REN318 | NMC | 309.465 | 0.6 | 37.5 | 5.5(4.6) | 4 | 21.3x2.11 | 273x16 | 406x10 | Z2CN18.10 | 含氢废气 | 0.3 | 95 | 出 | 1F |  | 隔热 |  | B
36 | PN403b | b | 5RNS0320 | REN320 | NMC |  |  |  |  | 4 | 21.3x2.11 |  |  | Z2CN18.10 | 含氢废气 | 0.8 | 180 | 出 | 1I | B | 隔热
37 | PN403c | c | 5RNS0301 | REN301 | TMC |  |  |  |  | 4 | 13.7x3.02 |  |  | Z2CN18.10 | 含硼水 | 4.83 | 50 | 出 |  |  | 隔热 |  | B
38 | 一院 | PN253 a |  | RCP | VMC | 313.02 | 2 | 313.02 | 2 |  | 33.4x4.55 | 273x16 | 406x10 | Z2CN18.10 | 去离子水 | 17.2 | 50 | 进 | 1F | B
39 | 一院 | b | [8 empty] | 33.4x4.55 |  |  | Z2CN18.10 |  |  |  | 进 |  |  |  |  | B
40 | PN317a | PN254 a | 5RSI0093 | RIS093 | SMC | 316.575 | 0.6 |  |  | 无 | 33.4x3.38 | 273x16 | 406x10 | Z2CN18.10 | 含硼水 | 4.83 | 50 | 进 | 1F | B | [5 empty] | 位置未定
41 | PN317 b | b | 5RVD0205 | RPE205 | NMC |  |  |  |  | 4 | 33.4x2.77 |  |  | Z2CN18.10 | 反应堆冷却剂 | 0.2 | 95 | 出 |  |  |  |  | B
42 | \ | c | [5 empty] | 264 | 0.6 |  | 33.4x4.55 |  |  | Z2CN18.10 |  |  |  | 进 | 1F | B
43 | PN402a | PN270 a | 5RNS0304 | REN304 | VMC | 345.015 | 0.6 | 37.5 | 4.5(4) | 3.35 | 13.7x3.02 | 273x16 | 406x10 | Z2CN18.10 | 反应堆冷却剂 | 17.13 | 360 | 出 |  |  |  |  | B | 高放管道
44 | PN402b | b | 5RNS0306 | REN306 | VMC |  |  |  |  | 3.35 | 13.7x3.02 |  |  | Z2CN18.10 | 反应堆冷却剂 | 17.13 | 360 | 出 | [5 empty] | 高放管道
45 | PN402c | c | 5RNS0302 | REN302 | TMC |  |  |  |  | 3.35 | 13.7x3.02 |  |  | Z2CN18.10 | 含硼水 | 4.83 | 50 | 进 | 1I | B
46 | PN405a | PN271 a | 5RNS0315 | REN315 | VMC | 345.015 | 2 | 41.5(40) | 5.5(4.6) | 3.35 | 13.7x3.02 | 273x16 | 406x10 | Z2CN18.10 | 反应堆冷却剂 | 17.13 | 343 | 出 |  |  |  |  | B | 高放管道
47 | PN405b | b | 5RNS0316 | REN316 | [5 empty] | 3.35 | 13.7x3.02 |  |  | Z2CN18.10 | 反应堆冷却剂 | 17.13 | 343 | 出 | [5 empty] | 高放管道
48 | PN405c | C | 5RNS0302 | REN302 | [5 empty] | 3.35 | 13.7X3.02 |  |  | Z2CN18.10 | 反应堆冷却剂 | 17.13 | 343 | 出
49 | PN404a | PN301 a | 5RNS0309 | REN309 | VMC | 19.467 | 6.45 | 41.5(40) | 4.5(4) | 无 | 13.7x3.02 | 273x16 | 406x10 | Z2CN18.10 | 蒸发器排污水 | 8.5 | 316 | 进 | 1I | B |  |  | B
50 | PN404b | b | 5RNS0311 | REN311 | [5 empty] | 无 | 13.7x3.02 |  |  | Z2CN18.10 | 蒸发器排污水 | 8.5 | 316 | 出 | 1I | B
51 | PN404c | C | 5RNS0313 | REN313 | [5 empty] | 无 | 13.7x3.02 |  |  | Z2CN18.10 | 蒸发器排污水 | 8.5 | 316 | 出
52 | PN505 | PN505 | 5TFM0003 | ARE003 | TAC | 260.743 R7692 | 12.2 |  | 8.7 | 4 | 457X31.75 | 960x30 | 1118x25 | P280GH | 主给水 | 8.9 | 240 | 进 | 1I | B | 隔热 |  | C |  | 贯穿主蒸汽和主给水管道
53 | PN506 | PN506 | 5TSM0003 | VVP003 | TAC | 260.743 R7692 | 18.2 |  | 14.7 | 4 | 812.8x32 | 1370x35 | 1524x28 | P280GH | 主蒸汽 | 8.5 | 316 | 出 | 1I | B | 隔热 |  | C
54 | PN507 | PN507 | 5TFM0001 | ARE001 | TAC | 260.743 R3392 | 12.2 |  | 8.7 | 4 | 457X31.75 | 960x30 | 1118x25 | P280GH | 主给水 | 8.9 | 240 | 进 | 1I | B | 隔热 |  | C
55 | PN508 | PN508 | 5TSM0001 | VVP001 | TAC | 260.743 R3392 | 18.2 |  | 14.7 | 4 | 812.8x32 | 1370x35 | 1524x28 | P280GH | 主蒸汽 | 8.5 | 316 | 出 | 1I | B | 隔热 |  | C
56 | PN509 | PN509 | 5TFM0002 | ARE002 | TAC | 260.743 L908 | 12.2 |  | 8.7 | 4 | 457X31.75 | 960x30 | 1118x25 | P280GH | 主给水 | 8.9 | 240 | 进 | 1I | B | 隔热 |  | C
57 | PN510 | PN510 | 5TSM0002 | VVP002 | TAC | 260.743 L908 | 18.2 |  | 14.7 | 4 | 812.8x32 | 1370x35 | 1524x28 | P280GH | 主蒸汽 | 8.5 | 316 | 出 | 1I | B | 隔热 |  | C
58 | PN230 | PN101 | 5RSI0025 | RIS025 |  | 50 | -1.2 | 187 | -3.3 | 5 | 273X25.4 | 580x40 | 813x17 | Z2CND18.12 | 反应堆冷却剂 | 19.7 | 120 | 进 | 1F | A2 |  |  | D | 高放管道 |  | 参考坡度8.5，与流向相反
59 | PN246 | PN102 | 5RSI0026 | RIS026 |  | 70 | -1.2 | 352 | -3.3 | 5 | 273X25.4 | 580x40 | 813x17 | Z2CND18.12 | 反应堆冷却剂 | 19.7 | 120 | 进 | 1F | A2 |  |  | D | 高放管道 | 贯穿高能管道 | 参考坡度8，，与流向相反
60 | PN231 | PN104 | 5RSI0012 | RIS012 |  | 80 | -1.2 | 191 | -3.3 | 5 | 273X25.4 | 580x40 | 813x17 | Z2CND18.12 | 反应堆冷却剂 | 19.7 | 120 | 进 | 1F | A2 |  |  | D | 高放管道
61 | PN205 | PN108 | 5CSP0081 | EAS081 | NMCJ | 116.793 | -1.2 | 23 | -1.6 | 10 | 355.6X4.76 | 550x25 | 711x20 | Z2CN18.10 | 含硼水 | 1 | 156 | 进 | 1F | B | *NaOH |  | D |  |  | 坡向堆外1%
62 | PN224 | PN109 | 5CSP0071 | EAS071 | NMCJ | 142.5 | -1.2 | 157 | -1.6 | 10 | 355.6X4.76 | 550x25 | 711x20 | Z2CN18.10 | 含硼水 | 2 | 157 | 进 | 1F | B | *NaOH |  | D |  |  | 坡向堆外1%
63 | PN214 | PN110 | 5RSI0132 | RIS190 | NMC | 58.5 | -1.2 | 59 | -1.6 | 5 | 88.9x3.05 | 273x16 | 406x10 | Z2CN18.10 | 反应堆冷却剂 | 0.5 | 120 | 进 | 1F | A2 |  |  | D
64 | PN213 | PN111 | 5RSI0131 | RIS189 | NMC | 63.9 | -1.2 | 65 | -1.6 | 5 | 88.9x3.05 | 273x16 | 406x10 | Z2CN18.10 | 反应堆冷却剂 | 0.5 | 120 | 进 | 1F | A2 |  |  | D
65 | PN245 | PN207 | 5RSI0011 | RIS011 | VMC | 32.796 | 1.6 | 349（348.52） | -3.3 | 5 | 273X25.4 | 580x40 | 813x17 | Z2CND18.12 | 反应堆冷却剂 | 19.7 | 120 | 进 | 1F | A2 |  |  | D | 高放管道 |  | 参考坡度5，与流向相反
66 | PN209 | PN209 | 5WCC0423 | RRI423 | NADJ | 55R5992 | 1.6 | 39.5（39） | -2.5 | 无 | 168.3x4.37 | 273x16 | 406x10 | TUE250B | 除盐水 | 1.2 | 75 | 出 | 1F | B |  |  | D |  |  | 无
67 | PN210 | PN210 | 5WCC0300 | RRI300 | NADJ | 55R5992 | 3 | 39.5（39） | -3.7 | 无 | 168.3x4.37 | 273x16 | 406x10 | TUE250B | 除盐水 | 1.2 | 40 | 进 | 1F | B |  |  | D |  |  | 无
68 | PN211 | PN211 | 5WCC0199 | RRI199 | NACJ | 55R2996 | 1.6 | 44（43) | -2.5 | 无 | 168.3x4.37 | 273x16 | 406x10 | TU42C | 除盐水 | 1.2 | 75 | 出 | 1F | B |  |  | D |  |  | 无
69 | PN212 | PN212 | 5WCC0066 | RRI066 | NACJ | 55R2996 | 3 | 44（43) | -3.7 | 无 | 168.3x4.37 | 273x16 | 406x10 | TU42C | 除盐水 | 1.2 | 40 | 进 | 1F | B |  |  | D |  |  | 无
70 | PN312 | PN213 | 5RFT0727 | PTR727 | SMC | 55R1498 | 1.6 | 59 | 2.4(2.5) | 4 | 323.9x12.7 | 580x40 | 813x17 | Z2CN18.10 | 含硼水 | 4.65 | 180 | 进/出 | 1I | A2 | 隔热 |  | D
71 | PN307 | PN214 | 5RCV0376 | RCV376 | SMC | 55R1498 | 3 | 39.5（39.159） | 2.4（3） | 5 | 88.9x5.49 | 273x31.5 | 406x10 | Z2CN18.10 | 反应堆冷却剂 | 4.4 | 180 | 进 | 1I | A2 |  |  | D
72 | PN215 | PN215 | 5WCC0420 | RRI420 | NACJ | 55 | 1.6 | 53.5 | -4.9 | 无 | 355.6x7.92 | 550x25 | 711x20 | TU42C | 除盐水 | 1.2 | 75 | 出 | 1F | B |  |  | D |  |  | 向堆外1%
73 | PN216 | PN216 | 5WCC0152 | RRI152 | NACJ | 55 | 3 | 53.5 | -3.7 | 无 | 355.6x7.92 | 550x25 | 711x20 | TU42C | 除盐水 | 1.2 | 75 | 出 | 1F | B |  |  | D |  |  | 向堆外1%
74 | PN217 | PN217 | 5WCC0247 | RRI247 | NACJ | 55L1498 | 1.6 | 62(63) | -3.7 | 无 | 355.6x7.92 | 550x25 | 711x20 | TU42C | 除盐水 | 1.2 | 40 | 进 | 1F | B |  |  | D |  |  | 向堆外1%
75 | PN218 | PN218 | 5WCC0421 | RRI421 | NACJ | 55L1498 | 3 | 62(63) | -4.9 | 无 | 355.6x7.92 | 550x25 | 711x20 | TU42C | 除盐水 | 1.2 | 40 | 进 | 1F | B |  |  | D |  |  | 向堆外1%
76 | PN239 | PN229 | 5TFA0707 | ASG707 | TAC | 230.4 | 2 | 302.5 | -1.5 | 4 | 114.3x8.56 | 273x16 | 406x10 | P280GH | 蒸发器给水 | 8.9 | 60 | 进 | 1F | B |  |  | D
77 | PN238 | PN228 | 5TFA0708 | ASG708 | TAC | 241.605 | 2 | 295 | -1.5 | 4 | 114.3x8.56 | 273x16 | 406x10 | P280GH | 蒸发器给水 | 8.9 | 60 | 进 | 1F | B |  |  | D
78 | PN237 | PN227 | 5TFA0709 | ASG709 | TAC | 252.81 | 2 | 295 | -3.3(-1.5) | 4 | 114.3x8.56 | 273x16 | 406x10 | P280GH | 蒸发器给水 | 8.9 | 60 | 进 | 1F | B |  |  | D
79 | PN309 | PN255 | 5RCV0115 | RCV115 | SMC | 316.575 | 2 | 41.5（-41.615） | 2.4（3） | 3.8 | 60.3x3.91 | 273x31.5 | 406x10 | Z2CN18.10 | 反应堆冷却剂 | 4.3 | 193 | 出 | 1I | A2 | 隔热 |  | D | 高放管道
80 | PN308 | PN256 | 5RCV0201 | RCV201 | VMC | 320.13 | 0.6 | 41.5（-41.615） | 1.2（2） | 3.8 | 60.3x8.7 | 273x31.5 | 406x10 | Z2CN18.10 | 反应堆冷却剂 | 19.7 | 120 | 进 | 1I | A2 |  |  | D | 高放管道
81 | PN306 | PN257 | 5RCV0209 | RCV209 | VMC | 320.13 | 2 | 39.5（39.159） | 1.2（2） | 4 | 60.3x8.7 | 273x31.5 | 406x10 | Z2CN18.10 | 反应堆冷却剂 | 19.7 | 120 | 进 | 1I | A2 |  |  | D | 高放管道
82 | PN305 | PN258 | 5RCV0211 | RCV211 | NMC | 323.685 | 0.6 | 37.5（37.402） | 1.2（1） | 3.9 | 60.3x2.77 | 273x31.5 | 406x10 | Z2CN18.10 | 反应堆冷却剂 | 1.05 | 100 | 出 | 1I | A2 | 隔热 |  | D | 高放管道
83 | PN310 | PN259 | 5RCV0210 | RCV210 | VMC | 323.685° | 2 | 44 | 1.2（2） | 3.8 | 60.3x8.7 | 323.8X31.75 | 508x12 | Z2CN18.10 | 反应堆冷却剂 | 19.7 | 120 | 进 | 1I | A2 |  |  | D | 高放管道
84 | PN311 | PN260 | 5RCV0186 | RCV186 | VMC | 327.24 | 0.6 | 44 | 2.4（3） | 3.9 | 88.9x11.1 | 273x31.5 | 406x10 | Z2CN18.10 | 反应堆冷却剂 | 19.7 | 120 | 进 | 1I | A2 | 隔热 |  | D | 高放管道
85 | PN244 | PN261 | 5RSI0180 | RIS180 | VMC | 327.24 | 2 | 345 | -4.7 | 5 | 114.3X8.56 | 273x16 | 406x10 | Z2CN18.10 | 反应堆冷却剂 | 20.3 | 120 | 进 | 1F | A2 |  |  | D | 高放管道 |  | 参考坡度4，与流向相反
86 | PN242 | PN262 | 5RSI0057 | RIS057 | VMC | 330.795 | 0.6 | 342（342.07） | -4.7 | 5 | 114.3X8.56 | 273x16 | 406x10 | Z2CN18.10 | 反应堆冷却剂 | 20.3 | 120 | 进 | 1F | A2 |  |  | D | 高放管道 |  | 参考坡度3，与流向相反
87 | PN232 | PN263 | 5RSI0058 | RIS058 | VMC | 330.795 | 2 | 195（195.32） | -4.7 | 5 | 114.3X8.56 | 273x16 | 406x10 | Z2CN18.10 | 反应堆冷却剂 | 20.3 | 120 | 进 | 1F | A2 |  |  | D | 高放管道 |  | 参考坡度5，与流向相反
88 | PN240 | PN264 | 5RVD0191 | RPE191 | NMC | 334.35 | 0.6 | 335(334.35) | -3.3(-3.5) | 3.9 | 88.9x3.05 | 273x31.5 | 406x10 | Z2CN18.10 | 反应堆冷却剂 | 0.6 | 60 | 出 | 1I | A2 |  |  | D | 高放管道
89 | PN233 | PN266 | 5RSI0049 | RIS049 | VMC | 337.905 | 0.6 | 198（198.27) | -4.7 | 5 | 114.3X8.56 | 273x16 | 406x10 | Z2CN18.10 | 含硼水 | 19.7 | 120 | 进 | 1F | A2 | 电伴热 |  | D |  |  | 参考坡度3，与流向相反
90 | PN321 | PN269 | 5RVD0229 | RPE229 | NMC | 341.46 | 2 | 352（351） | 2 | 4 | 60.3x2.77 | 273x16 | 406x10 | Z2CN18.10 | 化学疏水 | 0.4 | 100 | 出 | 1I | A2 |  |  | D
91 | PN408 | PN401 | 5TTB0001 | APG001 | TAC | 19.467 | 8 | 59 | 3.9 | 4 | 60.3x5.54 | 323.8x14.27 | 508x12 | TU42C | 排污水 | 8.5 | 316 | 出 | 1I | B | 隔热 |  | D
92 | PN409 | PN402 | 5TTB0002 | APG002 | TAC | 23.913 | 8 | 62 | 3.9 | 4 | 60.3x5.54 | 323.8x14.27 | 508x12 | TU42C | 排污水 | 8.5 | 316 | 出 | 1I | B | 隔热 |  | D
93 | PN410 | PN403 | 5TTB0003 | APG003 | TAC | 28.35° | 8 | 65 | 3.9 | 4 | 60.3x5.54 | 323.8x14.27 | 508x12 | TU42C | 排污水 | 8.5 | 316 | 出 | 1I | B | 隔热 |  | D
94 | PN401 | PN406 | 5CFE0001 | EUF001 | NMC | 342.54 | 8.65 | 37.5（37.402） | 4.5（3） | 无 | 273.1x9.27 | 273x16 | 406x10 | Z2CN18.10 | CO2, CO, 水蒸汽 | 1 | 180 | 无 |  |  |  |  | D | 高放管道 |  | 水平
95 | PN406 | PN537 | 5WNC0052 | DEG052 | NACJ | 50 | 11.7 | 41.5(42) | 7.25 | 无 | 273 | 550x25 | 711x20 | TU42C | 冷冻水 | 1 | 50 | 进 | 1I | B | 隔热 |  | D |  |  | 向堆外1%
96 | PN407 | PN538 | 5WNC0061 | DEG061 | NACJ | 55 | 11.7 | 44(45) | 7.25 | 无 | 273 | 550x25 | 711x20 | TU42C | 冷冻水 | 1 | 50 | 出 | 1I | B | 隔热 |  | D |  |  | 向堆外1%
97 | PN101 | PN103 | 5RSI0006 | RIS006 | NMC | 75 | -6.17 | 0 | -9.9 | 5 | 406.4x12.11 | 524x12 | 711x20 | Z2CN18.10 | 反应堆冷却剂 | 0.5 | 120 | 出 | 1F | A2 |  |  | E | 高放管道 |  | 参考坡度5.3，与流向相同
98 | PN104 | PN105 | 5RSI0003 | RIS003 | NMC | 90 | -6.17 | 180 | -9.9 | 5 | 406.4x12.11 | 524x12 | 711x20 | Z2CN18.10 | 反应堆冷却剂 | 0.5 | 120 | 出 | 1F | A3 |  |  | E | 高放管道 | 地坑贯穿件 | 参考坡度6.5，与流向相同
99 | PN102 | PN106 | 5CSP0087 | EAS087 | NMCJ | 101 | -6.17 | 15.5 | -9.9 | 5 | 406.4x9.53 | 610x12 | 813x17 | Z2CN18.10 | 含硼水 | 0.48 | 120 | 出 | 1F | B |  |  | E |  |  | 坡向堆外1%
100 | PN103 | PN107 | 5CSP0077 | EAS077 | NMCJ | 110 | -6.17 | 164.5 | -9.9 | 5 | 406.4x9.53 | 610x12 | 813x17 | Z2CN18.10 | 含硼水 | 0.48 | 120 | 出 | 1F | B |  |  | E |  |  | 坡向堆外1%
101 |  | 无 | 5RVD1605 |  | NMC |  |  |  |  | 只贯穿外壳 | 60.3X2.77 |  |  | Z2CN18.10 | 地面疏水 | 0.4 | 100 | 出
102 | PN201 | 无 | 5CIS0012 |  | PMC |  |  | 3.22 | -4.9（-1.14） | 无 | 273 | [6 empty] | 进 | [6 empty] | 新增贯穿件
103 | PN229 | 无 | 5CIS0011 |  | PMC |  |  | 176.78 | -4.9（-1.14） | 无 | 273 | [6 empty] | 进
104 | PN241 | 无 | 5REB0003 |  | VMC |  |  | 336 | -4.7 | 3 | 33.4 | [6 empty] | 进
105 | PN234 | 无 | 5REB0004 |  | VMC |  |  | 205.5 | -4.7 | 3 | 33.4 | [6 empty] | 进
106 |  | 无 | 5PRS0101 |  | TAC |  |  | 249.4L694 | 40.922 | 暂缺 | 219.1 | [6 empty] | 出
107 |  | 无 | 5PRS0103 |  | TAC |  |  | 249.4L694 | 39.591 | 暂缺 | 219.1 | [6 empty] | 进
|  | 无 | 5PRS0201 |  | TAC |  |  | 4.4L694 | 40.922 | 暂缺 | 219.1 | [6 empty] | 出
|  | 无 | 5PRS0203 |  | TAC |  |  | 4.4L694 | 39.591 | 暂缺 | 219.1 | [6 empty] | 进
|  | 无 | 5PRS0301 |  | TAC |  |  | 149.4L694 | 40.922 | 暂缺 | 219.1 | [6 empty] | 出
|  | 无 | 5PRS0303 |  | TAC |  |  | 149.4L694 | 39.591 | 暂缺 | 219.1 | [6 empty] | 进
108 |  | 无 | 5PCS0102 |  | NMS |  |  | 251.6L720 | 40.75 | 暂缺 | 219.1 | [6 empty] | 进
109 |  | 无 | 5PCS0103 |  | NMS |  |  | 251.6L720 | 39.8 | 暂缺 | 219.1 | [6 empty] | 出
110 |  | 无 | 5PCS0112 |  | NMS |  |  | 247.7L314 | 40.75 | 暂缺 | 219.1 | [6 empty] | 进
111 |  | 无 | 5PCS0113 |  | NMS |  |  | 247.7L314 | 39.8 | 暂缺 | 219.1 | [6 empty] | 出
|  | 无 | 5PCS0202 |  | NMS |  |  | 4.6L720 | 40.75 | 暂缺 | 219.1 | [6 empty] | 进
|  | 无 | 5PCS0203 |  | NMS |  |  | 4.6L720 | 39.8 | 暂缺 | 219.1 | [6 empty] | 出
112 |  | 无 | 5PCS0212 |  | NMS |  |  | 2.7L314 | 40.75 | 暂缺 | 219.1 | [6 empty] | 进
113 |  | 无 | 5PCS0213 |  | NMS |  |  | 2.7L314 | 39.8 | 暂缺 | 219.1 | [6 empty] | 出
|  | 无 | 5PCS0302 |  | NMS |  |  | 151.6L720 | 40.75 | 暂缺 | 219.1 | [6 empty] | 进
|  | 无 | 5PCS0303 |  | NMS |  |  | 151.6L720 | 39.8 | 暂缺 | 219.1 | [6 empty] | 出
|  | 无 | 5PCS0312 |  | NMS |  |  | 147.7L314 | 40.75 | 暂缺 | 219.1 | [6 empty] | 进
|  | 无 | 5PCS0313 |  | NMS |  |  | 147.7L314 | 39.8 | 暂缺 | 219.1 | [6 empty] | 出
114 | PN318 | PN405 | 人员闸门 | 人员闸门 |  |  |  | 334 | 1.15
115 | PN701 | PN701 | 设备闸门 | 设备闸门 |  |  |  | 60 | 19.7
116 | PN313 | PN404 | 燃料装卸输送 | 燃料装卸输送 |  | 90R2850 |  | 90R2850 | 3.475
117 | PN511 | PN225 | 应急闸门 | 应急闸门 |  |  |  | 318.9 | 8.6
118 | PN226 | 无 | FNP239 |  |  |  |  | 164.5 | -3.30 | 无 | 73.0 |  |  |  | 消防水 |  |  | 进
119 | PN225 | 无 | FNP276 |  |  |  |  | 164.5 | -4.30 | 无 | 73.0 |  |  |  | 消防水 |  |  | 进
120 | PN227 | 无 | FNP275 |  |  |  |  | 168 | -4.30 | 无 | 114.3 |  |  |  | 消防水 |  |  | 进
121 | PN501 | PN501 | CSV003VA CSV004VA |  |  |  |  | 17.47 | 9.2 |  | 950X20 |  |  | TU42C | 空气 | 0.52 | 156 | 进 | 1I | B | 无 | 无
122 | PN502 | PN502 | CSV013VA CSV014VA |  |  |  |  | 17.47 | 14.2 |  | 950X20 |  |  | TU42C | 空气 | 0.52 | 156 | 出 | 1I | B | 无 | 无
123 | PN503 | PN503 | CSV001VA CSV002VA |  |  |  |  | 28.35 | 9.2 |  | 950X20 |  |  | TU42C | 空气 | 0.52 | 156 | 进 | 1I | B | 无 | 无
124 | PN504 | PN504 | CSV015VA CSV016VA |  |  |  |  | 28.35 | 14.2 |  | 950X20 |  |  | TU42C | 空气 | 0.52 | 156 | 出 | 1I | B | 无 | 无
125 | PN819 | 无 | CAV |  |  | 60R590 |  | 60R590 | 37.475 |  |  |  | 200
126 | PN820 | 无 | CAV |  |  |  |  | 60R590 | 37.475 |  |  |  | 200
注：
1.贯穿件延长线未通过反应堆中心线的贯穿件定位距用 “R”“L”表示距反应堆中心线长度.
2.本表暂时只适用于福清5、6号机组。
3. 此表为管道专业的机械贯穿件的示意，不包括其他专业贯穿件。其中的数据为初步的，随着设计的深入有可能会修改。
4.内外壳上的套筒尺寸仅为参考尺寸，最终应以设备的设计尺寸为准。表中的管道尺寸、角度位置和标高已由布置确定。
5.缺少RCS及RIC等与一院相关贯穿件的信息。
Note on AD19: maoxidao: 97164
Note on AD20: maoxidao: 97164
Note on AD49: maoxidao: 97165
Note on AD52: maoxidao: 97165
Note on AD57: maoxidao: 96216资料单修改
Note on AD58: maoxidao: 96216资料单修改
Note on AD59: maoxidao: 97161
Note on AD60: maoxidao: 96216资料单修改
Note on AD69: maoxidao: 96221资料单修改
Note on AD70: maoxidao: 96221资料单修改
Note on AD76: maoxidao: 96216资料单修改
Note on AD77: maoxidao: 96216资料单修改
Note on AD78: maoxidao: 96216资料单修改
Note on AD79: maoxidao: 96216资料单修改